## O-1a
O-1a |  | - midpoint numbers adjusted to match red book values!
| CF: | 0.0042022 | 0.026169 | 0.075233 | 0.10999 | 0.31 | 0.51 | 0.71 | 0.91
| Midpoints: | 10 | 30 | 45.5 | 51.4 | 65.5 | 75.5 | 85.5 | 95.5 | a: | b: | c:
ISI: |  |  |  |  | Degree of Curing (%) |  |  |  |  | 190 | 0.031 | 1.4
| ISI | 0 - 20 | 21 - 40 | 41 - 50 | 51 - 60 | 61 - 70 | 71 - 80 | 81 - 90 | 91 - 100
1 | 1 | 0 | 0 | 0.1 | 0.2 | 0.4 | 0.7 | 1 | 1 | < 58.8 | CF = 0.005 × (exp(0.061 × C) - 1)
2 | 2 | 0 | 0.1 | 0.3 | 0.4 | 1 | 2 | 3 | 3 | > 58.8 | CF = 0.176 + 0.02 × (C -58.8)
3 | 3 | 0 | 0.2 | 0.5 | 0.7 | 2 | 3 | 5 | 6
4 | 4 | 0 | 0.2 | 0.7 | 1 | 3 | 5 | 7 | 9
5 | 5 | 0.1 | 0.3 | 0.9 | 1 | 4 | 6 | 9 | 11
6 | 6 | 0.1 | 0.4 | 1 | 2 | 5 | 8 | 11 | 14
7 | 7 | 0.1 | 0.5 | 1 | 2 | 6 | 10 | 14 | 18
8 | 8 | 0.1 | 0.6 | 2 | 3 | 7 | 12 | 16 | 21
9 | 9 | 0.1 | 1 | 2 | 3 | 8 | 13 | 19 | 24
10 | 10 | 0.1 | 1 | 2 | 3 | 9 | 15 | 21 | 27
11 | 11 | 0.1 | 1 | 3 | 4 | 10 | 17 | 24 | 30
12 | 12 | 0.2 | 1 | 3 | 4 | 11 | 19 | 26 | 34
13 | 13 | 0.2 | 1 | 3 | 4 | 13 | 21 | 29 | 37
14 | 14 | 0.2 | 1 | 3 | 5 | 14 | 22 | 31 | 40
15 | 15 | 0.2 | 1 | 4 | 5 | 15 | 24 | 34 | 43
16 | 16 | 0.2 | 1 | 4 | 6 | 16 | 26 | 36 | 46
17 | 17 | 0.2 | 1 | 4 | 6 | 17 | 28 | 39 | 50
18 | 18 | 0.2 | 2 | 4 | 6 | 18 | 30 | 41 | 53
19 | 19 | 0.3 | 2 | 5 | 7 | 19 | 31 | 43 | 56
20 | 20 | 0.3 | 2 | 5 | 7 | 20 | 33 | 46 | 59
23 | 21-25 | 0.3 | 2 | 6 | 8 | 23 | 38 | 53 | 67
28 | 26-30 | 0.4 | 2 | 7 | 10 | 27 | 45 | 63 | 81
33 | 31-35 | 0.4 | 3 | 8 | 11 | 32 | 52 | 72 | 93
38 | 36-40 | 0.5 | 3 | 9 | 12 | 35 | 58 | 81 | 103
43 | 41-45 | 0.5 | 3 | 9 | 14 | 38 | 63 | 88 | 113
48 | 46-50 | 0.6 | 3 | 10 | 15 | 41 | 68 | 94 | 121
53 | 51-55 | 0.6 | 4 | 11 | 15 | 44 | 72 | 100 | 128
58 | 56-60 | 0.6 | 4 | 11 | 16 | 46 | 75 | 105 | 134
63 | 61-65 | 0.6 | 4 | 12 | 17 | 48 | 78 | 109 | 140
68 | 66-70 | 0.7 | 4 | 12 | 17 | 49 | 81 | 113 | 144

## O-1b
O-1b |  | - midpoint numbers adjusted to match red book values!
| CF: | 0.0042022 | 0.026169 | 0.072823 | 0.10999 | 0.31 | 0.51 | 0.71 | 0.91
| Midpoints: | 10 | 30 | 45 | 51.4 | 65.5 | 75.5 | 85.5 | 95.5 | a: | b: | c:
ISI: |  |  |  |  | Degree of Curing (%) |  |  |  |  | 250 | 0.035 | 1.7
| ISI | 0 - 20 | 21 - 40 | 41 - 50 | 51 - 60 | 61 - 70 | 71 - 80 | 81 - 90 | 91 - 100
1 | 1 | 0 | 0 | 0.1 | 0.1 | 0.3 | 0.4 | 0.6 | 0.7 | < 58.8 | CF = 0.005 × (exp(0.061 × C) - 1)
2 | 2 | 0 | 0.1 | 0.2 | 0.3 | 0.8 | 1 | 2 | 2 | > 58.8 | CF = 0.176 + 0.02 × (C -58.8)
3 | 3 | 0 | 0.1 | 0.4 | 0.5 | 2 | 3 | 4 | 5
4 | 4 | 0 | 0.2 | 0.6 | 0.9 | 2 | 4 | 6 | 7
5 | 5 | 0 | 0.3 | 0.8 | 1 | 3 | 6 | 8 | 10
6 | 6 | 0.1 | 0.4 | 1 | 2 | 5 | 8 | 10 | 13
7 | 7 | 0.1 | 0.5 | 1 | 2 | 6 | 10 | 13 | 17
8 | 8 | 0.1 | 0.6 | 2 | 3 | 7 | 12 | 16 | 21
9 | 9 | 0.1 | 1 | 2 | 3 | 8 | 14 | 19 | 25
10 | 10 | 0.1 | 1 | 2 | 3 | 10 | 16 | 22 | 29
11 | 11 | 0.2 | 1 | 3 | 4 | 11 | 18 | 26 | 33
12 | 12 | 0.2 | 1 | 3 | 4 | 13 | 21 | 29 | 37
13 | 13 | 0.2 | 1 | 3 | 5 | 14 | 23 | 32 | 41
14 | 14 | 0.2 | 1 | 4 | 5 | 15 | 25 | 35 | 45
15 | 15 | 0.2 | 1 | 4 | 6 | 17 | 28 | 39 | 50
16 | 16 | 0.2 | 2 | 4 | 7 | 18 | 30 | 42 | 54
17 | 17 | 0.3 | 2 | 5 | 7 | 20 | 33 | 45 | 58
18 | 18 | 0.3 | 2 | 5 | 8 | 21 | 35 | 49 | 62
19 | 19 | 0.3 | 2 | 5 | 8 | 23 | 37 | 52 | 67
20 | 20 | 0.3 | 2 | 6 | 9 | 24 | 40 | 55 | 71
23 | 21-25 | 0.4 | 2 | 7 | 10 | 28 | 47 | 65 | 83
28 | 26-30 | 0.5 | 3 | 8 | 12 | 35 | 57 | 80 | 102
33 | 31-35 | 0.6 | 3 | 10 | 14 | 41 | 67 | 93 | 120
38 | 36-40 | 0.6 | 4 | 11 | 16 | 46 | 76 | 105 | 135
43 | 41-45 | 0.7 | 4 | 12 | 18 | 51 | 83 | 116 | 148
48 | 46-50 | 0.7 | 5 | 13 | 19 | 55 | 90 | 125 | 160
53 | 51-55 | 0.8 | 5 | 14 | 21 | 58 | 95 | 133 | 170
58 | 56-60 | 0.8 | 5 | 14 | 22 | 61 | 100 | 140 | 179
63 | 61-65 | 0.9 | 5 | 15 | 23 | 64 | 105 | 146 | 187
68 | 66-70 | 0.9 | 6 | 15 | 23 | 66 | 108 | 150 | 193

## O-1a-table
Table 4.25 (2010 update) |  |  |  |  | Intensity Class: |  | 1 | <10 kW/m
Equilibrium rate of spread (m/min) | [6 empty] | 2 | 10-500
and fire intensity class | [6 empty] | 3 | 500-2,000
O-1a matted/cut grass | [6 empty] | 4 | 2,000-4,000
[7 empty] | 5 | 4,000-10,000
[7 empty] | 6 | > 10,000
Degree of Curing (%)
ISI | 0-20 | 21-40 | 41-50 | 51-60 | 61-70 | 71-80 | 81-90 | 91-100
1 | 0 | 0 | 0.1 | 0.2 | 0.4 | 0.7 | 1 | 1
2 | 0 | 0.1 | 0.3 | 0.4 | 1 | 2 | 3 | 3
3 | 0 | 0.2 | 0.5 | 0.7 | 2 | 3 | 5 | 6
4 | 0 | 0.2 | 0.7 | 1 | 3 | 5 | 7 | 9
5 | 0.1 | 0.3 | 0.9 | 1 | 4 | 6 | 9 | 11
6 | 0.1 | 0.4 | 1 | 2 | 5 | 8 | 11 | 14
7 | 0.1 | 0.5 | 1 | 2 | 6 | 10 | 14 | 18
8 | 0.1 | 0.6 | 2 | 3 | 7 | 12 | 16 | 21
9 | 0.1 | 1 | 2 | 3 | 8 | 13 | 19 | 24
10 | 0.1 | 1 | 2 | 3 | 9 | 15 | 21 | 27
11 | 0.1 | 1 | 2 | 4 | 10 | 17 | 24 | 30
12 | 0.2 | 1 | 3 | 4 | 11 | 19 | 26 | 34
13 | 0.2 | 1 | 3 | 4 | 13 | 21 | 29 | 37
14 | 0.2 | 1 | 3 | 5 | 14 | 22 | 31 | 40
15 | 0.2 | 1 | 3 | 5 | 15 | 24 | 34 | 43
16 | 0.2 | 1 | 4 | 6 | 16 | 26 | 36 | 46
17 | 0.2 | 1 | 4 | 6 | 17 | 28 | 39 | 50
18 | 0.2 | 2 | 4 | 6 | 18 | 30 | 41 | 53
19 | 0.3 | 2 | 4 | 7 | 19 | 31 | 43 | 56
20 | 0.3 | 2 | 5 | 7 | 20 | 33 | 46 | 59
21-25 | 0.3 | 2 | 5 | 8 | 23 | 38 | 53 | 67
26-30 | 0.4 | 2 | 6 | 10 | 27 | 45 | 63 | 81
31-35 | 0.4 | 3 | 7 | 11 | 32 | 52 | 72 | 93
36-40 | 0.5 | 3 | 8 | 12 | 35 | 58 | 81 | 103
41-45 | 0.5 | 3 | 9 | 14 | 38 | 63 | 88 | 113
46-50 | 0.6 | 3 | 10 | 15 | 41 | 68 | 94 | 121
51-55 | 0.6 | 4 | 10 | 15 | 44 | 72 | 100 | 128
56-60 | 0.6 | 4 | 11 | 16 | 46 | 75 | 105 | 134
61-65 | 0.6 | 4 | 11 | 17 | 48 | 78 | 109 | 140
66-70 | 0.7 | 4 | 12 | 17 | 49 | 81 | 113 | 144
| Constants: surface fuel load = 3 t/ha | [5 empty] | Source: Wotton et al. 2009
| Type of fire: surface | [5 empty] | (Inf. Rep. GLC-X-10)
1
2
3
4
5
6

## O-1b-table
Table 4.26 (2010 update) |  |  |  |  | Intensity Class: |  | 1 | <10 kW/m
Equilibrium rate of spread (m/min) | [6 empty] | 2 | 10-500
and fire intensity class | [6 empty] | 3 | 500-2,000
O-1b standing grass | [6 empty] | 4 | 2,000-4,000
[7 empty] | 5 | 4,000-10,000
[7 empty] | 6 | > 10,000
Degree of Curing (%)
ISI | 0-20 | 21-40 | 41-50 | 51-60 | 61-70 | 71-80 | 81-90 | 91-100
1 | 0 | 0 | 0.1 | 0.1 | 0.3 | 0.4 | 0.6 | 0.7
2 | 0 | 0.1 | 0.2 | 0.3 | 0.8 | 1 | 2 | 2
3 | 0 | 0.1 | 0.4 | 0.5 | 2 | 3 | 4 | 5
4 | 0 | 0.2 | 0.6 | 0.9 | 2 | 4 | 6 | 7
5 | 0 | 0.3 | 0.8 | 1 | 3 | 6 | 8 | 10
6 | 0.1 | 0.4 | 1 | 2 | 5 | 8 | 10 | 13
7 | 0.1 | 0.5 | 1 | 2 | 6 | 10 | 13 | 17
8 | 0.1 | 0.6 | 2 | 3 | 7 | 12 | 16 | 21
9 | 0.1 | 1 | 2 | 3 | 8 | 14 | 19 | 25
10 | 0.1 | 1 | 2 | 3 | 10 | 16 | 22 | 29
11 | 0.2 | 1 | 3 | 4 | 11 | 18 | 26 | 33
12 | 0.2 | 1 | 3 | 4 | 13 | 21 | 29 | 37
13 | 0.2 | 1 | 3 | 5 | 14 | 23 | 32 | 41
14 | 0.2 | 1 | 4 | 5 | 15 | 25 | 35 | 45
15 | 0.2 | 1 | 4 | 6 | 17 | 28 | 39 | 50
16 | 0.2 | 2 | 4 | 7 | 18 | 30 | 42 | 54
17 | 0.3 | 2 | 5 | 7 | 20 | 33 | 45 | 58
18 | 0.3 | 2 | 5 | 8 | 21 | 35 | 49 | 62
19 | 0.3 | 2 | 5 | 8 | 23 | 37 | 52 | 67
20 | 0.3 | 2 | 6 | 9 | 24 | 40 | 55 | 71
21-25 | 0.4 | 2 | 7 | 10 | 28 | 47 | 65 | 83
26-30 | 0.5 | 3 | 8 | 12 | 35 | 57 | 80 | 102
31-35 | 0.6 | 3 | 10 | 14 | 41 | 67 | 93 | 120
36-40 | 0.6 | 4 | 11 | 16 | 46 | 76 | 105 | 135
41-45 | 0.7 | 4 | 12 | 18 | 51 | 83 | 116 | 148
46-50 | 0.7 | 5 | 13 | 19 | 55 | 90 | 125 | 160
51-55 | 0.8 | 5 | 14 | 21 | 58 | 95 | 133 | 170
56-60 | 0.8 | 5 | 14 | 22 | 61 | 100 | 140 | 179
61-65 | 0.9 | 5 | 15 | 23 | 64 | 105 | 146 | 187
66-70 | 0.9 | 6 | 15 | 23 | 66 | 108 | 150 | 193
| Constants: surface fuel load = 3 t/ha | [5 empty] | Source: Wotton et al. 2009
| Type of fire: surface | [5 empty] | (Inf. Rep. GLC-X-10)
1
2
3
4
5
6